## Times
| Description | Symbol | Min (ns) | Max (ns)
Clock | Frequency (MHz) |  | 24
80C188 | Data in Setup (A/D) | T_DVCL | 10
CPU | Data in Hold (A/D) | T_CLDX | 3
| Clock Cycle | T_CLK | 83.3333
| CLKOUT High Time | T_CHCL | 36.6667
| CLKOUT Low Time | T_CLCH | 36.6667
| RD Active Delay | T_CLRL | 3 | 27
| RD Inactive Delay | T_CLRH | 3 | 27
| RD Pulse Width | T_RLRH | 152.6667
| RD Inactive to ALE High | T_RHLH | 22.6667
| WR Pulse Width | T_WLWH | 146.6667
| ALE Inactive Delay | T_CHLL | 20
| DEN Inactive Delay | T_CVDEX | 3 | 22
| Control Active Delay 1 | T_CVCTV | 3 | 22
| Control Inactive Delay | T_CVCTX | 3 | 25
| Address Hold | T_CLAX | 0
| Data Hold Time | T_CLDOX | 3
Buffer | Output Enable Time | t_PZL, t_PZH | 6 | 40
74HCT245 | Output Propagation Delay | t_PHL, tPLH | 6 | 20
| Output Disable Time | t_PLZ, t_PHZ | 6 | 25
Latch | Propagation Delay | t_PHL, t_PLH | 2 | 27
74HCT573 | Enable Propagation delay | t_PZL, t_PZH | 2 | 30
| Disable Propagation Delay | t_PLZ, t_PHZ | 2 | 23
| Data Setup Time | t_S | 5
| Data Hold Time | t_H | 12
ROM | Output Enable Access Time | t_OE |  | 50
AM28F020-120 | Output Hold | t_OH | 0
| Read Cycle Time | t_RC | 120
SRAM | Read Cycle Time | t_ADXADX | 20
ATT7C199P-20 | Data Valid to End of WE | t_DIVWEH | 10
| End of WE to Data Change | t_WEHDIX | 0
Display | Address Setup Time | t_AS | 0
NHD-0420DZ-FSW-FBW | Address Hold Time | t_AH | 10
| Data Setup Time Write | t_DSW | 80
| Data Setup Time Read | t_DDR |  | 320
| Data Hold Time | t_H | 10
| Enable Pulse Width | t_PW | 480
| Enable Rise/Fall Time | t_r, t_f | 0 | 25
PLD | Propagation Delay | t_pd | 1 | 7.5
GAL16V8

## Sheet1
Function |  | Surplus | Requirement
ROM Read | Setup |  | CPU |  |  |  | CPU |  | 74HCT245 |  | ROM |  | CPU |  | CPU
|  |  | T_DVCL | <= |  |  | 3 * T_CLK | - | t_PZL | - | t_OE | - | T_CLRL | - | T_CLK
|  | 39.6667 | 10 | <= | 49.6667 | = | 250 |  | -40 |  | -50 |  | -27 |  | -83.3333
| Hold |  | CPU |  |  |  | CPU |  | 74HCT245
|  |  | T_CLDX | <= |  |  | T_CVDEX | + | t_PHZ
|  | 6 | 3 | <= | 9 |  | 3 |  | 6
| Read Cycle |  | AM28F020-150 |  |  |  | 74HCT245 |  | CPU |  | CPU |  | CPU |  | CPU |  | 74HCT245
|  |  | T_RC | <= |  |  | t_PLH | + | T_RHLH | + | T_CLRH | + | 2.5 * T_CLK | - | T_CHLL | - | t_PHL
|  | 80 | 120 | <= | 200 |  | 6 |  | 22.6667 |  | 3 |  | 208.3333 |  | -20 |  | -20
SRAM Read | Setup |  | CPU |  |  |  | CPU |  | 74HCT245 |  | CPU |  | CPU
|  |  | T_DVCL | <= |  |  | 3 * T_CLK | - | t_PZL | - | T_CVCTV | - | 1.5 * T_CLK
|  | 53 | 10 | <= | 63 |  | 250 |  | -40 |  | -22 |  | -125
| Hold |  | CPU |  |  |  | CPU |  | 74HCT245
|  |  | T_CLDX | <= |  |  | T_CVDEX | + | t_PHZ
|  | 6 | 3 | <= | 9 |  | 3 |  | 6
SRAM Write | Setup |  | ATT7C199P-20 |  |  |  | CPU |  | CPU |  | 74HCT245 |  | CPU |  | CPU |  | 74HCT245
|  |  | t_DIVWEH | <= |  |  | 3 * T_CLK | + | T_CVCTX | + | t_PLH | - | T_CLK | - | T_CLAX | - | t_PLH
|  | 145.6667 | 10 | <= | 155.6667 |  | 250 |  | 3 |  | 6 |  | -83.3333 |  | 0 |  | -20
| Hold |  | ATT7C199P-20 |  |  |  | CPU |  | CPU |  | 74HCT573 |  | CPU |  | CPU
|  |  | t_WEHDIX | <= |  |  | 4 * T_CLK | + | T_CLDOX | + | t_PHL | - | 3 * T_CLK | - | T_CVCTX
|  | 63.3333 | 0 | <= | 63.3333 |  | 333.3333 |  | 3 |  | 2 |  | -250 |  | -25
Display Write | Enable Width | [5 empty] | CPU
|  |  | t_PW | <= |  |  | 7 * T_CLK | - | t_r
|  | 78.3333 | 480 | <= | 558.3333 |  | 583.3333 |  | -25
| Address Setup | [5 empty] | CPU
|  |  | t_AS | <= |  |  | T_CLK
|  | 83.3333 | 0 | <= | 83.3333 |  | 83.3333
| Address Hold | [5 empty] | GAL16V8 |  | CPU |  | GAL16V8 |  | Display
|  |  | t_AH | <= |  |  | t_pd | + | T_CLK | - | t_pd | - | t_f
|  | 41.8333 | 10 | <= | 51.8333 |  | 1 |  | 83.3333 |  | -7.5 |  | -25
| Data Setup | [5 empty] | CPU |  | CPU |  | 74HCT245 |  | 74HCT245
|  |  | t_DSW | <= |  |  | 8 * T_CLK | - | T_CLAX | - | t_PLH | - | t_PLH
|  | 532.6667 | 80 | <= | 612.6667 |  | 666.6667 |  | 0 |  | -27 |  | -27
Data Hold
|  |  | t_H | <= |  |  | t_PLH | + | t_PLH | + | T_CLDOX
|  | 5 | 10 | <= | 15 |  | 6 |  | 6 |  | 3
Display Read | Setup |  | CPU |  |  |  | CPU
|  |  | T_DVCL | <= |  |  | 7.5 * T_CLK | - | t_pd | - | t_r | - | t_DDR
|  | 262.5 | 10 | <= | 272.5 |  | 625 |  | -7.5 |  | -25 |  | -320
| Hold |  | CPU
|  |  | T_CLDX | <= |  |  | t_H | + | t_pd | + | t_f | + | 0.5 * T_CLK
|  | 49.6667 | 3 | <= | 52.6667 |  | 10 |  | 1 |  | 0 |  | 41.6667
MP3 Write | Setup | [5 empty] | CPU | [5 empty] | CPU |  | CPU
|  |  | tSU | <= |  |  | 1.5 * T_CLK | + | t_pd2 | - | t_PLH | - | T_CLAX | - | T_CLK
|  | 22.6667 | 26 | <= | 48.6667 |  | 125 |  | 17 |  | -10 |  | 0 |  | -83.3333
| Hold | [5 empty] | CPU |  | CPU |  |  |  | CPU
|  |  | tH | <= |  |  | 4.5 * T_CLK | + | T_CVCTX | + | t_PLH | - | 1.5 * T_CLK | - | t_PLH
|  | 82.24 | 162.76 | <= | 245 |  | 375 |  | 3 |  | 2 |  | -125 |  | -10
| Width Low | [5 empty] | CPU
|  |  | tWL | <= |  |  | 2 * T_CLK
|  | 3.9067 | 162.76 | <= | 166.6667 |  | 166.6667
| Width High | [5 empty] | CPU
|  |  | tWH | <= |  |  | 2 * T_CLK
|  | 3.9067 | 162.76 | <= | 166.6667 |  | 166.6667
| CS Wait | [5 empty] | CPU
|  |  | tXCSS | <= |  |  | 2 * T_CLK | + | t_pd2 | - | T_CLCSV | - | t_PHL | - | t_pd2
|  | 118.6667 | 5 | <= | 123.6667 |  | 166.6667 |  | 17 |  | -33 |  | -10 |  | -17
IDE Write | Setup | [5 empty] | CPU |  |  |  | CPU |  | CPU
|  |  | tG | <= |  |  | 3 * T_CLK | + | t_pd2 | - | T_CLK | - | T_CLAX | - | 2 * t_PLH
|  | 143.6667 | 20 | <= | 163.6667 |  | 250 |  | 17 |  | -83.3333 |  | 0 |  | -20
| Hold | [5 empty] | CPU | [5 empty] | CPU
|  |  | tH | <= |  |  | 4 * T_CLK | + | t_CLDOX | + | 2 * t_PLH | - | 3 * T_CLK
|  | 80.3333 | 10 | <= | 90.3333 |  | 333.3333 |  | 3 |  | 4 |  | -250
IDE Read Low | Setup |  | CPU |  |  |  | CPU |  | CPU |  | CPU
|  |  | T_DVCL | <= |  |  | 3 * T_CLK | - | T_CLK | - | T_CLRL | - | 2 * t_PHL | - | t_PLH | - | t_pd2 | - | tE
|  | 26.3667 | 10 | <= | 36.3667 |  | 250 |  | -83.3333 |  | -27 |  | -20 |  | -6.3 |  | -17 |  | -60
| Hold |  | CPU |  |  |  | CPU | [7 empty] | CPU
|  |  | T_CLDX | <= |  |  | 3 * T_CLK | + | t_pd2 | + | tF | + | 2 * t_PLH | - | 3 * T_CLK
|  | 23 | 3 | <= | 26 |  | 250 |  | 17 |  | 5 |  | 4 |  | -250
IDE Read High | Setup |  | CPU |  |  |  | CPU |  | CPU |  | CPU
|  |  | T_DVCL | <= |  |  | 3 * T_CLK | - | T_CLK | - | T_CLRL | - | 2 * t_PHL | - | t_PZH | - | t_pd2
|  | 82.8667 | 10 | <= | 92.8667 |  | 250 |  | -83.3333 |  | -27 |  | -20 |  | -9.8 |  | -17
| Hold |  | CPU |  |  |  | CPU | [7 empty] | CPU
|  |  | T_CLDX | <= |  |  | 3 * T_CLK | + | t_pd2 | + | t_PHZ | + | t_PHL | - | 3 * T_CLK
|  | 18 | 3 | <= | 21 |  | 250 |  | 17 |  | 2 |  | 2 |  | -250
DRAM | Column before CAS | [7 empty] | CPU |  | CPU
|  |  | t_ASC | <= |  |  | t_pd2 | + | 2 * T_CLK | - | 1.5 * T_CLK | - | t_pd2 | - | t_PHL
|  | 0.66667 | 0 | <= | 0.66667 |  | 0 |  | 166.6667 |  | -125 |  | -17 |  | -24
| Column after CAS | [9 empty] | CPU
|  |  | t_CAH | <= |  |  | 4 * T_CLK | - | t_pd2 | - | 2 * T_CLK
|  | 173.6667 | 10 | <= | 183.6667 |  | 333.3333 |  | 17 |  | -166.6667
| Row before RAS | [5 empty] | CPU
|  |  | t_ASR | <= |  |  | T_CLK | - | t_PHL | - | T_CLAV
|  | 37.3333 | 0 | <= | 37.3333 |  | 83.3333 |  | -10 |  | -36
| Row after RAS | [7 empty] | CPU |  | CPU
|  |  | t_RAH | <= |  |  | t_pd2 | + | 2 * T_CLK | - | T_CLK
|  | 73.3333 | 10 | <= | 83.3333 |  | 0 |  | 166.6667 |  | -83.3333
| Write Pulse | [5 empty] | CPU
|  |  | t_WP | <= |  |  | 2 * T_CLK | + | t_pd2 | - | t_pd2
|  | 134.6667 | 15 | <= | 149.6667 |  | 166.6667 |  | 0 |  | -17
DRAM Read | Setup | [5 empty] | CPU | [5 empty] | CPU
|  |  | T_DVCL | <= |  |  | 3 * T_CLK | - | t_PLH | - | t_pd2 | - | 2 * T_CLK
|  | 46.3333 | 10 | <= | 56.3333 |  | 250 |  | -10 |  | -17 |  | -166.6667
| Hold | [9 empty] | CPU |  | CPU
|  |  | T_CLDX | <= |  |  | t_PHL | + | t_pd2 | + | 3.5 * T_CLK | - | 3 * T_CLK
|  | 40.6667 | 3 | <= | 43.6667 |  | 2 |  | 0 |  | 291.6667 |  | -250
DRAM Write | Setup | [5 empty] | CPU | [7 empty] | CPU
|  |  | t_DS | <= |  |  | 2 * T_CLK | + | t_pd2 | - | t_PLH | - | T_CLAX | - | T_CLK
|  | 73.3333 | 0 | <= | 73.3333 |  | 166.6667 |  | 0 |  | -10 |  | 0 |  | -83.3333
| Hold | [9 empty] | CPU |  | CPU
|  |  | t_DH | <= |  |  | t_PLH | + | T_CLDOX | + | 4 * T_CLK | - | 2 * T_CLK | - | t_pd2 | - | t_PLH
|  | 129.6667 | 15 | <= | 144.6667 |  | 2 |  | 3 |  | 333.3333 |  | -166.6667 |  | -17 |  | -10