## Sheet1
Function |  | Requirement
ROM Read | Setup | T_DVCL | <= |  |  | 3 * T_CLK | - | t_PZL | - | t_OE | - | t_PHL | - | T_CLRL | - | T_CLK
|  | 15 | <= | 44.666 | = | 249.999 |  | -20 |  | -55 |  | -10 |  | -37 |  | -83.333
| Hold | T_CLDX | <= |  |  | T_CVDEX | + | t_PHZ
|  | 3 | <= | 5 |  | 3 |  | 2
| Output Hold | T_OH | <= |  |  | 3 * T_CLK | + | T_RHLH | + | t_PLH | - | t_PLH | - | 3 * T_CLK
|  | 0 | <= | 20.6665 |  | 249.999 |  | 27.6665 |  | 3 |  | -10 |  | -249.999
| Read Cycle | T_RC | <= |  |  | t_PLH | + | T_RHLH | + | T_CLRH | + | 2.5 * T_CLK | - | T_CHLL | - | t_PHL
|  | 200 | <= | 213.999 |  | 10 |  | 27.6665 |  | 3 |  | 208.3325 |  | -25 |  | -10
SRAM Read | Setup | T_DVCL | <= |  |  | 3 * T_CLK | - | t_PZL | - | t_OE | - | t_PHL | - | T_CLRL | - | T_CLK
|  | 15 | <= | 54.666 |  | 249.999 |  | -20 |  | -45 |  | -10 |  | -37 |  | -83.333
| Hold | T_CLDX | <= |  |  | T_CVDEX | + | t_PHZ
|  | 3 | <= | 5 |  | 3 |  | 2
| Ouput Hold | T_OH | <= |  |  | 3 * T_CLK | + | T_RHLH | + | t_PLH | - | t_PLH | - | 3 * T_CLK
|  | 10 | <= | 20.6665 |  | 249.999 |  | 27.6665 |  | 3 |  | -10 |  | -249.999
| Read Cycle | T_RC | <= |  |  | t_PLH | + | T_RHLH | + | T_CLRH | + | 2.5 * T_CLK | - | T_CHLL | - | t_PHL
|  | 85 | <= | 213.999 |  | 10 |  | 27.6665 |  | 3 |  | 208.3325 |  | -25 |  | -10
SRAM Write | Setup | t_DW | <= |  |  | 3 * T_CLK | - | T_CLK | - | T_CLAX | - | t_PLH
|  | 35 | <= | 156.666 |  | 249.999 |  | -83.333 |  | 0 |  | -10
| Hold | t_DH | <= |  |  | 4 * T_CLK | + | T_CLDOX | + | t_PHL | - | 3 * T_CLK
|  | 0 | <= | 96.333 |  | 333.332 |  | 3 |  | 10 |  | -249.999
| Write Cycle | t_WC | <= |  |  | t_PLH | + | T_RHLH | + | T_CLRH | + | 2.5 * T_CLK | - | T_CHLL | - | t_PHL
|  | 85 | <= | 206.999 |  | 3 |  | 27.6665 |  | 3 |  | 208.3325 |  | -25 |  | -10
| Write Recovery | t_WR | <= |  |  | 3.5 * T_CLK | + | T_CHDX | + | t_PLH | - | t_PLH | - | T_CVCTX | - | 3 * T_CLK
|  | 0 | <= | 21.6665 |  | 291.6655 |  | 10 |  | 10 |  | -3 |  | -37 |  | -249.999
| Chip Select | t_CW | <= |  |  | t_PLH | + | T_CHCSX | + | 3.5 * T_CLK | - | T_CLCSV | - | t_PHL
|  | 75 | <= | 277.6655 |  | 3 |  | 3 |  | 291.6655 |  | -10 |  | -10
| Write Enable | t_WP | <= |  |  | t_PLH | + | T_CVCTX | + | 3 * T_CLK | - | T_CLK | - | T_CVCTV | - | t_PHL
|  | 55 | <= | 125.666 |  | 3 |  | 3 |  | 249.999 |  | -83.333 |  | -37 |  | -10
Display Write | Enable Width | T_PW | <= |  |  | 6 * T_CLK | - | t_PLH
|  | 460 | <= | 489.998 |  | 499.998 |  | -10
| Address Setup | T_AS | <=
|  | 0 | <= | 0
| Address Hold | T_AH | <= |  |  | T_CLK
|  | 10 | <= | 83.333 |  | 83.333
| Data Setup | T_DSW | <= |  |  | 6 * T_CLK | + | 1.5 * T_CLK | - | T_CLAX | - | t_PLH | - | t_PHL
|  | 80 | <= | 604.9975 |  | 499.998 |  | 124.9995 |  | 0 |  | -10 |  | -10
| Data Hold | T_H | <= |  |  | T_CLK
|  | 10 | <= | 83.333 |  | 83.333
MP3 Write | Setup | tSU | <= |  |  | 1.5 * T_CLK | + | t_pd2 | - | t_PLH | - | T_CLAX | - | T_CLK
|  | 26 | <= | 48.6665 |  | 124.9995 |  | 17 |  | -10 |  | 0 |  | -83.333
| Hold | tH | <= |  |  | 4.5 * T_CLK | + | T_CVCTX | + | t_PLH | - | 1.5 * T_CLK | - | t_PLH
|  | 162.76 | <= | 244.999 |  | 374.9985 |  | 3 |  | 2 |  | -124.9995 |  | -10
| Width Low | tWL | <= |  |  | 2 * T_CLK
|  | 162.76 | <= | 166.666 |  | 166.666
| Width High | tWH | <= |  |  | 2 * T_CLK
|  | 162.76 | <= | 166.666 |  | 166.666
| CS Wait | tXCSS | <= |  |  | 2 * T_CLK | + | t_pd2 | - | T_CLCSV | - | t_PHL | - | t_pd2
|  | 5 | <= | 123.666 |  | 166.666 |  | 17 |  | -33 |  | -10 |  | -17
IDE Write | Setup | tG | <= |  |  | 3 * T_CLK | + | t_pd2 | - | T_CLK | - | T_CLAX | - | 2 * t_PLH
|  | 20 | <= | 163.666 |  | 249.999 |  | 17 |  | -83.333 |  | 0 |  | -20
| Hold | tH | <= |  |  | 4 * T_CLK | + | t_CLDOX | + | 2 * t_PLH | - | 3 * T_CLK
|  | 10 | <= | 90.333 |  | 333.332 |  | 3 |  | 4 |  | -249.999
IDE Read Low | Setup | T_DVCL | <= |  |  | 3 * T_CLK | - | T_CLK | - | T_CLRL | - | 2 * t_PHL | - | t_PLH | - | t_pd2 | - | tE
|  | 15 | <= | 26.366 |  | 249.999 |  | -83.333 |  | -37 |  | -20 |  | -6.3 |  | -17 |  | -60
| Hold | T_CLDX | <= |  |  | 3 * T_CLK | + | t_pd2 | + | tF | + | 2 * t_PLH | - | 3 * T_CLK
|  | 3 | <= | 26 |  | 249.999 |  | 17 |  | 5 |  | 4 |  | -249.999
IDE Read High | Setup | T_DVCL | <= |  |  | 3 * T_CLK | - | T_CLK | - | T_CLRL | - | 2 * t_PHL | - | t_PZH | - | t_pd2
|  | 15 | <= | 82.866 |  | 249.999 |  | -83.333 |  | -37 |  | -20 |  | -9.8 |  | -17
| Hold | T_CLDX | <= |  |  | 3 * T_CLK | + | t_pd2 | + | t_PHZ | + | t_PHL | - | 3 * T_CLK
|  | 3 | <= | 21 |  | 249.999 |  | 17 |  | 2 |  | 2 |  | -249.999